## Лист1
№ | Наименование параметров | Нормы для нефти | Метод испытания | Примечание
1. | Плотность, кг/м3 при температуре 20о С, не более | 895 | ГОСТ 3900
2. | Массовая доля воды, % не более | 1 | ГОСТ 2477
3. | Массовая концентрация хлористых солей, мг/дм3 не более | 300 | ГОСТ 21534
4. | Массовая доля механических примесей, % не более | 0.05 | ГОСТ 6370
5. | Давления насыщенных паров, кПа (мм РТ, ст), не более | 66,7 (500) | ГОСТ 1756
6. | Массовая доля парафина, % не более | 6 | ГОСТ 11851 | (0-10%)
7. | Массовая доля сероводорода, млн-1 (ppm), не более | 50 | ГОСТ Р50802
8. | Массовая доля метил- и этил меркаптанов в сумме, млн-1 (ppm), не более | отсутствие | ГОСТ Р 50802
9. | Массовая доля серы, % не более | 0.4 | ГОСТ Р 51947 | Макс 0,6%
10. | Выход фракций, % не менее, до температуры: |  | ГОСТ 2177 | По требованиям КПК
| 150о С | 12 |  | (10-30)
| 350о С | 50 |  | (48-68)
11. | Температура застывания, оС не выше | Плюс 10 | ГОСТ 20287 | (-5 +15)